## CHL 4NP
MAGISTRÁT, ŠTROSSOVA 44, PARDUBICE
Doklimatizování I. - IV.NP budovy
Štrossova 44, Pardubice
| Profese: Klimatizace |  | č.zak.: | 14132
| Vypracoval: Andrea Lehrausová |  | Datum: | 10/2014
Pos.č. | popis výkonu | výrobce | m.j. | množství | dodávka/ks | montáž/ks | dodávka celkem | montáž celkem
Zařízení č.4 - 4.N.P.
4.1 | Venkovní VRF jednotka Qchl/Qtop=33,5kW/37,5kW; 3f/400V/50Hz; Pchl/Ptop=9kW/9,25kW; š/h/v=920/760/1710mm; m=215kg; EER=3,7; COP=4,0; Lw(A)=59dB(A) |  | ks | 1
4.2 | Vnitřní nástěnná jednotka Qchl/Qtop=1,7kW/1,9kW; P=0,04kW; 1f/230V/50Hz; š/h/v=815/225/295mm; m=10kg; Lw(A) níz./vys.=29/33dB(A); infra ovladač |  | ks | 4
4.3 | Vnitřní nástěnná jednotka Qchl/Qtop=2,2kW/2,5kW; P=0,04kW; 1f/230V/50Hz; š/h/v=815/225/295mm; m=10kg; Lw(A) níz./vys.=29/36dB(A); infra ovladač |  | ks | 12
4.4 | Vnitřní nástěnná jednotka Qchl/Qtop=2,8kW/3,2kW; P=0,04kW; 1f/230V/50Hz; š/h/v=815/225/295mm; m=10kg; Lw(A) níz./vys.=29/36dB(A); infra ovladač |  | ks | 2
| Refnet |  | ks | 17
| Cu potrubí 6x1 vč. tvarovek, izolace, komunikačního kabelu |  | m | 66
| Cu potrubí 10x1 vč. tvarovek, izolace, komunikačního kabelu |  | m | 82
| Cu potrubí 12x1 vč. tvarovek, izolace, komunikačního kabelu |  | m | 108
| Cu potrubí 16x1 vč. tvarovek, izolace, komunikačního kabelu |  | m | 65
| Cu potrubí 22x1 vč. tvarovek, izolace, komunikačního kabelu |  | m | 59
| MARS žlab vč. tvarovek |  | m | 9
| Krycí lišta plastová vč. tvarovek |  | m | 203
| HT potrubí DN20 vč. tvarovek |  | m | 87
| HT potrubí DN32 vč. tvarovek |  | m | 65
| Zápachová uzávěrka |  | ks | 5
| Chladivo R410A |  | kg | 12
| Montážní materiál |  | kpl | 1
| Požární ucpávka |  | ks | 1
| Prostupy stavební konstrukcí vč. začištění |  | kpl | 1
| Dlaždice pod venkovní jednotku |  | kpl | 1
| Čerpadlo kondenzátu |  | ks | 18
| Podstavná kovová stolička pod venkovní jednotku v = 300mm |  | kg | 80
| Plošina |  | kpl | 1
| Doprava |  | kpl | 1