## List1
Parametr | Popis | Podrobný popis uchazeče
1 | Minimálně 2x procesor dvanáctijádrový (dohromady tedy 24 jader), L3 cache alespoň 30MB na CPU, každý procesor s výkonem nejméně 18000 bodů podle http://www.cpubenchmark.net/high_end_cpus.html
2 | Paměť RAM minimálně 256 GB RAM DDR4 2133 MHz, rozšiřitelná až na 1536 GB
3 | Minimálně 2x 300 GB 10k SAS 12G, HW RAID řadič s cache min. 2 GB a podporou RAID 0/1/1+0/5/5+0/6/6+0
4 | Rozšiřitelnost minimálně na 8 disků bez nutnosti změn v šasi
5 | Min 2x Interní USB 3.0 port, 3x externí USB 3.0 port, Interní slot pro mikroSD s možností osazení 2 karet
6 | LAN porty: 2x 10 Gb a 4x 1Gb Ethernet port
7 | 2x FC 8Gb/s port
8 | 2x napájecí zdroj min 500 W, min 94% účinnost
9 | Vzdálená správa (včetně potřebných licencí s podporou po dobu záruky): vzdálený přístup přes dedikované ethernet rozhraní, ochrana heslem, zabezpečení komunikace SSL, AES/3DES, RC4, vzdálený přístup umožňuje provést tyto operace se serverem: power on/off, reset, remotecontrol, update BIOS, výběr bootovacího zařízení, remotecontrol umožňuje sledovat start serveru (bios), start OS a běh OS (grafické i textové rozhraní), možnost vyvolat NMI přerušení nedostupného OS, virtuální KVM konsole, podpora virtuálních médií (CD, DVD, ISO image, USB disk, vzdálený adresář), možnost využití běžných www prohlížečů integrovaných v desktopovém OS pro správu serverů (IE, Firefox).
10 | Prediktivní analýza poruch na pevné disky, procesory a paměť
11 | Podpora operačních systémů v aktuálně dostupných verzích: Microsoft Windows Server, Canonical Ubuntu
Red Hat Enterprise Linux (RHEL), SUSE Linux Enterprise Server (SLES), Oracle Solaris, VMware, Citrix XenServer
12 | Montáž do racku, velikost max. 1U, včetně lyžin a vysouvacího ramene pro kabeláž
13 | Součástí dodávky bude operační systém Windows Server 2012 R2 Datacenter
14 | Záruka minimálně 36 měsíců se zahájením opravy následující pracovní den v místě zákazníka