## List1
Příloha Výzvy k podání nabídky
TECHNICKÁ SPECIFIKACE DODÁVANÉHO ZAŘÍZENÍ
Konfigurace zařízení |  | Nabízená varianta (detailní popis)
Procesor | výkon min. 1300 CPU Mark, dle http://www.cpubenchmark.net/
Operační systém | OS Windows v českém jazyce a v nejaktuálnější verzi výrobce
Displej | displej min. 10.1“, max 11,6“
Rozlišení | FullHD (1920x1080px)
Paměť | RAM min. 3 GB
HDD | Interní paměť min. 64 GB s netočivými součástkami
Baterie | minimální doba chodu na baterie 6h
Hmotnost | maximální hmotnost do 2 kg
Síťový adaptér (AC/DC) | napájecí adaptér
Kamera | min. 1,2MPx
Porty | 1x USB port
WLAN | wifi, bluetooth
Podpora | záruka: next business day, min. 24 měsíců
Klávesnice | CZ mechanická připojená přes dokovací konektor nebo bluetooth klávesnice se stojanem pro zařízení. Min. výdrž baterie 30 dnů
Další požadavky | oddělitelný dotykový displej a HV klávesnice ("convertible" zařízení)
Obal | pouzdro pro každé zařízení a jeho příslušenství
Stav zařízení | veškeré zařízení nové